## flow probe
dial | m/s min | m/s max | m/s | cm/s
10 | 0.7 | 1.1 | 0.9 | 90
10 | 0.7 | 1 | 0.85 | 85
10 | 0.7 | 1.2 | 0.95 | 95
20 | 1.9 | 2 | 1.95 | 195
20 | 1.8 | 2 | 1.9 | 190
20 | 1.8 | 2 | 1.9 | 190
30 | 2.9 | 3 | 2.95 | 295
30 | 2.9 | 2.9 | 2.9 | 290
30 | 2.9 | 3 | 2.95 | 295
40 | 4 | 4 | 4 | 400
40 | 3.9 | 4 | 3.95 | 395
40 | 4 | 4 | 4 | 400
50 | 5.1 | 5.1 | 5.1 | 510
50 | 5 | 5 | 5 | 500
50 | 5 | 5 | 5 | 500
|  | slope |  | 10.3333
|  | intercept |  | -14.6667
page 37 of Ken's Selected Drosophila notebook

## smoke w screen
File | Dial | start frame | end frame | start x | end x | scale (pixels per cm) | velocity (cm/s) 2004 | speed (cm/s) 2026
wind10a | 10 | 1 | 53 | 85 | 474 | 157.779 | 47.413 | 47.413 | 4.7413
wind10b | 10 | 1 | 53 | 79 | 467 | 157.779 | 47.2911 | 47.2911
wind10b | 10 | 81 | 140 | 16 | 470 | 157.779 | 48.7702 | 48.7702
wind10b | 10 | 129 | 190 | 15 | 477 | 157.779 | 48.0024 | 48.0024
wind10b | 10 |  |  |  |  | 157.779
wind15a | 15 | 178 | 213 | 11 | 490 | 157.779 | 86.7398 | 86.7398 | 5.7827
wind15a | 15 | 180 | 202 | 20 | 312 | 157.779 | 84.1223 | 84.1223
wind15a | 15 |  |  |  |  | 157.779
wind15a | 15 |  |  |  |  | 157.779
wind15a | 15 |  |  |  |  | 157.779
wind20a | 20 |  |  |  |  | 157.779
wind20a | 20 | 18 | 39 | 17 | 422 | 157.779 | 122.2325 | 122.2325 | 6.1116
wind20a | 20 | 40 | 61 | 15 | 424 | 157.779 | 123.4397 | 123.4397
wind20a | 20 | 87 | 108 | 23 | 432 | 157.779 | 123.4397 | 123.4397
wind20a | 20 | 98 | 114 | 36 | 347 | 157.779 | 123.1945 | 123.1945
[7 empty] | Slope | 7.5207
[7 empty] | Intercept | -27.3466
Filmed smoke at 1000 frames / second
scale is pixels per cm